## LRA_Driver_BOM_v1
Comment | Description | Designator | Footprint | LibRef | Quantity
10uF | 0603 | C1 | FP-0603-L_1_6_0_1-W_0_8_0-IPC_A | CMP-14477-000544-2 | 1
1uF | 0603 | C2, C3, C4, C5, C6, C7, C8 | FP-0603-L_1_6_0_1-W_0_8_0-IPC_A | CMP-14477-000544-2 | 7
GTG1608SURC | Low Current LED, 40 mW, 1.8 V, -40 to 100 degC, 2-Pin SMD (0603), RoHS, Tape and Reel | DS1 | VISH-TLMS1000_V | CMP-2000-07254-1 | 1
B2B-XH-A(LF)(SN) | CONN HEADER VERT 2POS 2.5MM | J1, J2, J3 | FP-B2B-XH-A_LF_SN-MFG | CMP-2000-05888-3 | 3
5103309-1 | Male Header, Pitch 2.54 mm, 2 x 5 Position, Height 9.855 mm, Tail Length 3.048 mm, -65 to 105 degC, RoHS, Tube | P1 | TECO-5103309-1_V | CMP-2000-07502-1 | 1
2kΩ | 0402 | R1, R2, R3, R4, R5, R6, R7, R8 | RESC1005X40X25ML10T10 | CMP-2002-05790-1 | 8
TCA9548APWR | IC I2C SW 8CH W/RESET 24TSSOP | U1 | FP-PW0024A-MFG | CMP-04892-000002-1 | 1
DRV2605LDGSR | IC MOTOR DRIVER 2V-5.5V 10VSSOP | U2, U3, U4 | FP-DGS0010A-MFG | CMP-04915-000060-1 | 3